## 封面
名称 |  | LED柔性线条灯
型号 |  | RXTY-14B-B
版本号 |  | V1.0
修订记录
日期 | 版本号 |  | 编制 | 修订内容
杭州勇电照明有限公司 网址：www.china-yd.com
LED户外景观照明产品
产 品 规 格 书

## 单色 常亮 24V 10W
采用完全自主知识产权的共混改性高分子合金材料和二次封装技术，防护等级达到最高的IP68，阻燃等级V-0级，抗UV和抗老化性能达到了在户外稳定、长久使用的要求。 一体成形技术，超高柔韧性，可任意卷绕、弯折，拼接无暗区。 采用先进的二次光学设计，匀光防眩光。 极致纤薄，多种安装方式，满足安装难度高的狭窄空间。 应用场合多样化： 可广泛应用于城市景观照明、文旅照明、园林绿化照明、船舶照明、灯光雕塑、室内装饰照明、节日照明、广告照明、智能装备照明等各种领域，既可作为灯具，也可作为光源使用，是一款万能型的照明产品。可配合各类传感器与手机、电脑等终端设备，实现不同效果的人灯互动 。
基础信息 |  |  | 应用
• 重量 | 约0.1kg（1米/套） |  | • IP等级 | IP68
• 颗粒数 | 320PCS/米 |  | • 阻燃等级 | V-0
• 灯体材质 | 共混改性工程塑料 |  | • UV等级 | 表面无明显变化（GB/T 16422.3-2014 ）
• 灯具出线 | 双端出线，出线长度15cm 线芯/线径：2*0.5 |  | • 保护等级IEC | 安全等级Ⅲ
• 是否带接插件 | 不带接插件 |  | • 认证 | /
• 中性盐雾 | 48H |  | • 存储温度 | -20℃至+55℃ / -4ºF至+131ºF
• 光源平均寿命 | 50000小时 |  | • 工作温度 | -20℃至+55℃ / -4ºF至+131ºF
• 电源&控制器 | 不含电源和控制器（可选配） |  | • 使用环境 | 户外、室内
电气参数 |  |  | 控制调光
• 额定电压 | DC24V |  | • 控制方式 | ON/OFF
• 额定功率 | 10W/米 |  | • 像素段数 | /
• 频率范围 | / |  | • 灰度 | /
• 功率因数 | / |  | • 刷新率 | /
注：“/”表明此数据不适用于该型号
光学参数
• 光源颜色/色温（K） |  | W
• 波长范围（nm） |  | /
• 色容差（SDCM） |  | ＜7
• 显色指数（Ra） |  | ≥80
• 光束角（°） |  | 110°
• 初始光效（lm/W） |  | 37 lm/W
• 初始流明（lm） |  | 341 lm
• 初始中心光强（cd） |  | 116 cd
注：“/”表明此数据不适用于该型号
光学数据
110°
产品展示
安装示意
●固定件安装（一） （1）使用强攻螺丝将固定件固定在安装面上 （2）将灯带卡入固定件
●固定件安装（二） （1）安装面上钻大小合适的孔 （2）将膨胀管装入孔面 （3）使用螺丝将固定件固定在安装面上 （4）将灯带卡入固定件
●由于灯带产品的特殊性，使用时会产生弯折，为了更好的使用此产品，需注意以下几点： （1）灯带弯曲时，弯曲方向应参考图一、图二所示的方向，从产品发光面的两边进行弯曲，匀光灯带弯曲直径不得小于3CM，否则会造成产品损坏，导致缺色或不良 （2）图二所示的弯曲样式会挤压灯带发光面，导致线路板扭曲变形、断裂、器件损伤，禁止操作 （3）灯带的机械拉力要求均不大于5kg
补充说明： 1.此规格书提供数据的测试环境温度为 25±2℃。 2.此规格书所提供的参数均以标准品为基础，产品的实际参数会有误差，以实际产品为准。 3.若选用不同档位、色温、颜色的灯珠，光电参数会有一定浮动。 4.对于产品具体安装布置和注意事项请以产品使用说明书为准。 5.此规格书中的图示均为示意图，实际产品可能会有差异，以实际产品为准。 6.此产品如果有任何的变更，恕不另行通知。 7.此规格书的最终解释权归杭州勇电照明有限公司所有。
LED户外景观照明产品
LED柔性线条灯
1米灯具实际长度L=1040mm
5米灯具实际长度L=5040mm
注：默认长度公差为±10mm
图一
图二
图三